## Parameter
PP/PS-25/75
Prüfnorm | ISO 527
Probentyp | ISO 527 Type 1A
Bemerkung | Getestet bei 23°C und 50% Luftfeuchtigkeit
Maschinendaten | Zwick Z005

## Ergebnisse
| Et | sY | eY | sM | eM | sB | eB | h | b | A0 | Bezeichnung Unterserie 1 | Probenbezeichnung
| MPa | MPa | % | MPa | % | MPa | % | mm | mm | mm²
Probe 3.1 | 2206.0734 |  |  | 21.8033 | 1.5846 | 21.8033 | 1.5846 | 4.06 | 10 | 40.6 | PP/PS-25/75
Probe 3.2 | 2212.025 |  |  | 21.9484 | 1.5909 | 21.9484 | 1.5909 | 4.06 | 10 | 40.6 | PP/PS-25/75
Probe 3.3 | 2203.1144 |  |  | 21.2041 | 1.5131 | 20.4036 | 1.5197 | 4.06 | 10 | 40.6 | PP/PS-25/75
Probe 3.4 | 2211.7033 |  |  | 22.1559 | 1.641 | 22.1559 | 1.641 | 4.06 | 10 | 40.6 | PP/PS-25/75
Probe 3.5 | 2224.2677 |  |  | 21.9494 | 1.5555 | 21.9494 | 1.5555 | 4.06 | 10 | 40.6 | PP/PS-25/75
Probe 3.6 | 2163.3355 |  |  | 21.8187 | 1.7015 | 21.6617 | 1.7083 | 4.06 | 10 | 40.6 | PP/PS-25/75

## Probe 3.1
Probe 3.1 | Probe 3.1
Dehnung | Standardkraft
% | MPa
0 | 0.16642
-0.0010206 | 0.16671
5.0426e-05 | 0.16694
-4.0174e-05 | 0.16754
-0.00032151 | 0.16803
0.00051186 | 0.16872
0.00013755 | 0.16892
9.4394e-05 | 0.16932
-0.00026271 | 0.1748
0.00024822 | 0.18316
0.0011971 | 0.19447
0.0017468 | 0.21147
0.0022918 | 0.23776
0.0034481 | 0.26358
0.0048457 | 0.28986
0.0049048 | 0.31509
0.0061589 | 0.341
0.0073954 | 0.36878
0.0084421 | 0.39655
0.009064 | 0.42169
0.01013 | 0.44699
0.011096 | 0.47162
0.012002 | 0.49627
0.01215 | 0.52211
0.013086 | 0.54786
0.013277 | 0.574
0.013148 | 0.59926
0.012992 | 0.62533
0.01322 | 0.65108
0.014115 | 0.67725
0.014496 | 0.70269
0.015886 | 0.72845
0.017183 | 0.75415
0.01808 | 0.77962
0.018813 | 0.80521
0.01984 | 0.82997
0.020685 | 0.85623
0.021044 | 0.88086
0.022234 | 0.90607
0.023572 | 0.93146
0.024488 | 0.95722
0.025822 | 0.9849
0.02619 | 1.0105
0.027794 | 1.0354
0.028711 | 1.06
0.029281 | 1.0872
0.030731 | 1.1123
0.031374 | 1.1378
0.031568 | 1.1652
0.033755 | 1.1839
0.034453 | 1.2087
0.035628 | 1.2361
0.037123 | 1.2623
0.038098 | 1.2895
0.03858 | 1.3142
0.040568 | 1.3419
0.041317 | 1.3667
0.043154 | 1.393
0.042786 | 1.4181
0.044867 | 1.4393
0.044595 | 1.4641
0.047022 | 1.4904
0.046837 | 1.5171
0.047555 | 1.5443
0.049123 | 1.5708
0.050336 | 1.5972
0.050729 | 1.6241
0.051844 | 1.6489
0.052643 | 1.6756
0.054717 | 1.699
0.054966 | 1.7266
0.05674 | 1.7534
0.057342 | 1.7808
0.059454 | 1.8017
0.060498 | 1.8292
0.061337 | 1.8562
0.06261 | 1.8813
0.064178 | 1.9078
0.064957 | 1.9348
0.066723 | 1.961
0.067877 | 1.9877
0.068387 | 2.0147
0.070071 | 2.0414
0.071762 | 2.0681
0.071971 | 2.0946
0.073053 | 2.1208
0.074932 | 2.1471
0.074927 | 2.1737
0.076691 | 2.1995
0.078015 | 2.2273
0.078777 | 2.253
0.08025 | 2.2788
0.081044 | 2.3054
0.08274 | 2.3307
0.083892 | 2.3566
0.085415 | 2.3829
0.086345 | 2.4093
0.087614 | 2.4351
0.088238 | 2.4617
0.089349 | 2.4869
0.090338 | 2.5129
0.09129 | 2.5382
0.092579 | 2.5644
0.093547 | 2.5904
0.094348 | 2.6159
0.095268 | 2.641
0.097017 | 2.6661
0.097662 | 2.6926
0.098909 | 2.7177
0.10008 | 2.7433
0.10102 | 2.7695
0.10225 | 2.7956
0.10308 | 2.8213
0.10391 | 2.8471
0.10562 | 2.8725
0.10612 | 2.8994
0.10839 | 2.913
0.10961 | 2.9386
0.11102 | 2.9637
0.11214 | 2.9897
0.11246 | 3.0157
0.11379 | 3.0411
0.11526 | 3.0665
0.11597 | 3.0922
0.11725 | 3.1181
0.11859 | 3.1433
0.11907 | 3.1687
0.12044 | 3.1942
0.122 | 3.2196
0.1229 | 3.2456
0.12433 | 3.2705
0.1253 | 3.2967
0.12714 | 3.3241
0.12776 | 3.3504
0.12926 | 3.3781
0.13029 | 3.4041
0.13143 | 3.4289
0.13259 | 3.4544
0.13387 | 3.4818
0.13476 | 3.5075
0.13615 | 3.5323
0.13704 | 3.5574
0.13832 | 3.582
0.13934 | 3.6067
0.14028 | 3.6319
0.14195 | 3.6571
0.14297 | 3.6823
0.14308 | 3.707
0.14499 | 3.732
0.14545 | 3.7569
0.14641 | 3.7817
0.14813 | 3.8067
0.14939 | 3.8339
0.15046 | 3.8597
0.152 | 3.8869
0.15281 | 3.9118
0.15423 | 3.9366
0.15525 | 3.9618
0.1564 | 3.9891
0.15806 | 4.0139
0.15883 | 4.0412
0.16065 | 4.068
0.16093 | 4.0929
0.16281 | 4.1201
0.16325 | 4.1468
0.16506 | 4.1735
0.16593 | 4.1996
0.16719 | 4.2242
0.16852 | 4.2512
0.16947 | 4.278
0.17102 | 4.3043
0.17234 | 4.3305
0.17342 | 4.3578
0.17555 | 4.3845
0.17635 | 4.4111
0.17811 | 4.4378
0.17907 | 4.4632
0.17996 | 4.4887
0.18103 | 4.5158
0.18203 | 4.5422
0.18337 | 4.5692
0.18429 | 4.5952
0.18524 | 4.6221
0.1874 | 4.6489
0.1879 | 4.6755
0.18959 | 4.7024
0.18982 | 4.7284
0.19176 | 4.7555
0.1923 | 4.7812
0.19466 | 4.8079
0.19592 | 4.8341
0.19654 | 4.8598
0.19866 | 4.8855
0.19918 | 4.9119
0.20015 | 4.9373
0.20136 | 4.9633
0.20212 | 4.9888
0.20353 | 5.0137
0.20515 | 5.0397
0.20676 | 5.0659
0.20725 | 5.0919
0.2083 | 5.118
0.2092 | 5.1432
0.21028 | 5.1696
0.21196 | 5.1955
0.21287 | 5.2208
0.2143 | 5.2466
0.21571 | 5.2711
0.21668 | 5.2969
0.2181 | 5.322
0.21913 | 5.3479
0.22156 | 5.3726
0.2219 | 5.3977
0.22364 | 5.4228
0.22404 | 5.4486
0.225 | 5.4741
0.22602 | 5.4995
0.22764 | 5.5245
0.22815 | 5.5505
0.2298 | 5.5756
0.23089 | 5.5999
0.23176 | 5.6256
0.23302 | 5.6516
0.23437 | 5.6763
0.23564 | 5.7016
0.23683 | 5.7268
0.23852 | 5.7515
0.23915 | 5.7761
0.2409 | 5.8012
0.24165 | 5.8264
0.24322 | 5.8507
0.24439 | 5.8757
0.24527 | 5.9005
0.24557 | 5.9253
0.24746 | 5.9497
0.248 | 5.9742
0.2499 | 5.9987
0.25066 | 6.0243
0.25158 | 6.038
0.25323 | 6.0627
0.25327 | 6.0653
0.25476 | 6.0901
0.25604 | 6.1165
0.25782 | 6.1496
0.25921 | 6.1769
0.26095 | 6.2111
0.26277 | 6.2529
0.26494 | 6.3018
0.26608 | 6.329
0.26736 | 6.3574
0.26875 | 6.3878
0.27017 | 6.4196
0.27166 | 6.4531
0.27327 | 6.4881
0.27497 | 6.5249
0.27683 | 6.5628
0.27867 | 6.6016
0.28059 | 6.6417
0.28252 | 6.6834
0.28451 | 6.7263
0.28651 | 6.7698
0.28865 | 6.8145
0.29085 | 6.8601
0.29316 | 6.9064
0.29551 | 6.9538
0.2979 | 7.0019
0.30028 | 7.0511
0.30274 | 7.1012
0.3053 | 7.152
0.30779 | 7.2043
0.31032 | 7.2582
0.313 | 7.314
0.31581 | 7.3721
0.31879 | 7.4318
0.32197 | 7.4926
0.32531 | 7.5549
0.32894 | 7.6184
0.33253 | 7.6835
0.33595 | 7.7493
0.33937 | 7.8155
0.34282 | 7.882
0.34633 | 7.9475
0.34994 | 8.0125
0.35362 | 8.0772
0.35726 | 8.1434
0.36079 | 8.2115
0.3644 | 8.28
0.36827 | 8.35
0.37247 | 8.4197
0.37692 | 8.4893
0.38144 | 8.5582
0.38603 | 8.6271
0.39054 | 8.6956
0.39492 | 8.7633
0.39927 | 8.8295
0.40362 | 8.8954
0.408 | 8.9619
0.41219 | 9.0293
0.41657 | 9.0974
0.42129 | 9.1667
0.42649 | 9.2371
0.43191 | 9.3083
0.4373 | 9.3803
0.44252 | 9.453
0.44762 | 9.5265
0.45247 | 9.6016
0.45725 | 9.6774
0.46213 | 9.7536
0.46726 | 9.8298
0.47288 | 9.9067
0.47906 | 9.9841
0.48535 | 10.0618
0.4913 | 10.1396
0.49708 | 10.2192
0.50303 | 10.3001
0.50873 | 10.3813
0.51425 | 10.4609
0.52014 | 10.5387
0.52675 | 10.6149
0.53349 | 10.6891
0.54023 | 10.7623
0.54673 | 10.8369
0.55289 | 10.9143
0.55881 | 10.992
0.56481 | 11.0694
0.57139 | 11.1452
0.57871 | 11.2199
0.58614 | 11.2964
0.5932 | 11.3773
0.59997 | 11.4627
0.60631 | 11.5508
0.61281 | 11.6363
0.61987 | 11.7175
0.62773 | 11.7964
0.63574 | 11.8753
0.64328 | 11.9569
0.65044 | 12.0419
0.65723 | 12.1285
0.66397 | 12.2135
0.67135 | 12.2955
0.67926 | 12.3763
0.68706 | 12.4599
0.6946 | 12.5484
0.70139 | 12.6396
0.70781 | 12.7323
0.71461 | 12.8216
0.72209 | 12.9074
0.72995 | 12.9909
0.73748 | 13.0748
0.74449 | 13.1618
0.75107 | 13.2503
0.75752 | 13.3377
0.76447 | 13.4239
0.77217 | 13.5078
0.78002 | 13.5905
0.78772 | 13.6756
0.79504 | 13.7637
0.80189 | 13.8522
0.80863 | 13.9408
0.8159 | 14.0258
0.82375 | 14.1086
0.83161 | 14.1917
0.83909 | 14.2752
0.84605 | 14.3606
0.85255 | 14.4468
0.85923 | 14.5311
0.86656 | 14.6131
0.87436 | 14.6935
0.88211 | 14.774
0.88949 | 14.8567
0.89623 | 14.9418
0.9027 | 15.0268
0.9096 | 15.1111
0.91735 | 15.1942
0.92531 | 15.275
0.93322 | 15.357
0.9406 | 15.4413
0.94755 | 15.5267
0.95416 | 15.6122
0.96122 | 15.6953
0.96896 | 15.7765
0.97677 | 15.8562
0.98425 | 15.9362
0.99131 | 16.0182
0.99781 | 16.1017
1.0044 | 16.1841
1.0115 | 16.2649
1.0193 | 16.343
1.0272 | 16.4211
1.0346 | 16.5012
1.0413 | 16.5832
1.0477 | 16.6667
1.0544 | 16.749
1.0619 | 16.8299
1.0697 | 16.9091
1.0774 | 16.9892
1.0849 | 17.0719
1.0918 | 17.157
1.0985 | 17.2432
1.1056 | 17.3271
1.1134 | 17.4091
1.1213 | 17.4891
1.129 | 17.5703
1.1362 | 17.6534
1.1429 | 17.7381
1.1494 | 17.8216
1.1566 | 17.9024
1.1643 | 17.9806
1.172 | 18.0583
1.1793 | 18.138
1.1861 | 18.2207
1.1926 | 18.3054
1.1994 | 18.3885
1.2069 | 18.4693
1.2151 | 18.5486
1.223 | 18.6279
1.2305 | 18.7099
1.2374 | 18.7941
1.2441 | 18.8784
1.2511 | 18.96
1.2587 | 19.0381
1.2666 | 19.1143
1.2742 | 19.1909
1.2814 | 19.2702
1.2879 | 19.3506
1.2944 | 19.4299
1.3014 | 19.5061
1.3092 | 19.5788
1.317 | 19.6512
1.3245 | 19.7247
1.3312 | 19.8005
1.3376 | 19.8767
1.3444 | 19.9514
1.3517 | 20.0234
1.3595 | 20.093
1.3672 | 20.1627
1.3745 | 20.2339
1.3817 | 20.307
1.3884 | 20.3801
1.3954 | 20.4513
1.403 | 20.5187
1.4108 | 20.5837
1.4187 | 20.6484
1.426 | 20.7142
1.4328 | 20.7811
1.4393 | 20.8458
1.4462 | 20.9074
1.454 | 20.9647
1.4619 | 21.0201
1.4694 | 21.0755
1.4763 | 21.1333
1.4827 | 21.1922
1.4893 | 21.2495
1.4966 | 21.3034
1.5044 | 21.353
1.5125 | 21.4015
1.5202 | 21.4512
1.5276 | 21.5023
1.5342 | 21.5528
1.5408 | 21.6007
1.5483 | 21.643
1.5562 | 21.6811
1.564 | 21.7171
1.5715 | 21.7535
1.5782 | 21.79
1.5846 | 21.8033

## Probe 3.2
Probe 3.2 | Probe 3.2
Dehnung | Standardkraft
% | MPa
0 | 0.15769
0.00057495 | 0.15779
0.00020254 | 0.15814
0.00051224 | 0.15845
0.00094807 | 0.15873
0.00071895 | 0.15926
0.00074613 | 0.15919
0.00045812 | 0.16045
0.00044763 | 0.16752
0.0018386 | 0.17552
0.0010136 | 0.18776
0.0030169 | 0.20318
0.0023941 | 0.22838
0.0039883 | 0.25452
0.0050001 | 0.2812
0.0055887 | 0.30615
0.0064547 | 0.33307
0.006495 | 0.36003
0.007599 | 0.3875
0.0072203 | 0.41244
0.0074232 | 0.43952
0.0073128 | 0.46427
0.0087083 | 0.48974
0.0088046 | 0.51635
0.0092152 | 0.54389
0.010318 | 0.57021
0.010868 | 0.59739
0.011311 | 0.62302
0.011903 | 0.64928
0.012581 | 0.67585
0.01337 | 0.70153
0.01505 | 0.72722
0.015913 | 0.75305
0.017168 | 0.77934
0.017833 | 0.80496
0.018739 | 0.83007
0.019225 | 0.85679
0.020436 | 0.88247
0.020623 | 0.90812
0.021631 | 0.9352
0.023839 | 0.94848
0.023668 | 0.97357
0.024642 | 0.99935
0.025673 | 1.0246
0.026863 | 1.0498
0.027837 | 1.0769
0.029037 | 1.1021
0.029786 | 1.1273
0.031853 | 1.1528
0.031796 | 1.1799
0.032881 | 1.205
0.034668 | 1.2318
0.035735 | 1.2568
0.036782 | 1.2817
0.037141 | 1.3089
0.038551 | 1.3366
0.04047 | 1.3614
0.041017 | 1.3887
0.042052 | 1.4156
0.043508 | 1.4407
0.044702 | 1.468
0.046088 | 1.4958
0.047661 | 1.522
0.048201 | 1.547
0.049322 | 1.5735
0.050329 | 1.6006
0.051465 | 1.6257
0.052563 | 1.6531
0.054179 | 1.6802
0.054352 | 1.7074
0.055478 | 1.7328
0.056512 | 1.7595
0.057775 | 1.787
0.058975 | 1.8145
0.059462 | 1.8421
0.06147 | 1.8577
0.062093 | 1.8843
0.063778 | 1.911
0.064642 | 1.938
0.065732 | 1.9651
0.067211 | 1.9912
0.067898 | 2.0182
0.069304 | 2.0455
0.070601 | 2.0728
0.072286 | 2.0994
0.07322 | 2.1266
0.074191 | 2.153
0.07585 | 2.1802
0.076693 | 2.2065
0.078489 | 2.2337
0.07929 | 2.2605
0.080929 | 2.2876
0.081769 | 2.3142
0.082989 | 2.3407
0.083684 | 2.3667
0.085097 | 2.3933
0.0862 | 2.4206
0.087393 | 2.4464
0.088969 | 2.4728
0.09 | 2.4988
0.090875 | 2.5261
0.092589 | 2.552
0.093828 | 2.5788
0.094842 | 2.6052
0.095722 | 2.6303
0.097353 | 2.657
0.098319 | 2.6827
0.099422 | 2.7091
0.10029 | 2.7358
0.10178 | 2.7613
0.10311 | 2.7869
0.1032 | 2.8144
0.10474 | 2.8402
0.10599 | 2.8665
0.10643 | 2.8936
0.10843 | 2.9196
0.10919 | 2.9461
0.10988 | 2.9713
0.11191 | 2.9984
0.11266 | 3.0242
0.11366 | 3.0496
0.11576 | 3.0725
0.1159 | 3.0997
0.1167 | 3.1246
0.11881 | 3.133
0.11892 | 3.1591
0.12043 | 3.1846
0.12233 | 3.2099
0.12323 | 3.236
0.12479 | 3.2613
0.12547 | 3.2873
0.1266 | 3.3122
0.12802 | 3.3376
0.12881 | 3.3631
0.12959 | 3.3889
0.13107 | 3.4148
0.13181 | 3.4399
0.13267 | 3.4654
0.13446 | 3.4918
0.13527 | 3.5189
0.13659 | 3.5443
0.13765 | 3.5697
0.13901 | 3.5954
0.14054 | 3.6205
0.14136 | 3.6464
0.14253 | 3.6715
0.14417 | 3.6976
0.14559 | 3.7236
0.14641 | 3.75
0.14816 | 3.7763
0.14866 | 3.8035
0.15012 | 3.8295
0.15087 | 3.8571
0.1521 | 3.8825
0.1538 | 3.9093
0.15457 | 3.9349
0.15534 | 3.9619
0.15642 | 3.9873
0.15815 | 4.0148
0.15905 | 4.0418
0.16078 | 4.0692
0.16186 | 4.0964
0.16339 | 4.1211
0.16443 | 4.1481
0.1661 | 4.1735
0.16717 | 4.2
0.16818 | 4.227
0.16977 | 4.2541
0.17049 | 4.2789
0.17093 | 4.306
0.17248 | 4.3328
0.17415 | 4.3576
0.17503 | 4.3842
0.17592 | 4.409
0.177 | 4.4351
0.17878 | 4.4601
0.17901 | 4.4857
0.18084 | 4.5129
0.18173 | 4.539
0.1831 | 4.5642
0.18419 | 4.5905
0.1857 | 4.6156
0.18652 | 4.6422
0.18796 | 4.6671
0.19021 | 4.6936
0.19018 | 4.7203
0.19203 | 4.7451
0.19272 | 4.772
0.19345 | 4.7967
0.19522 | 4.8214
0.19554 | 4.8489
0.1965 | 4.8756
0.19877 | 4.9024
0.19995 | 4.9294
0.20047 | 4.9545
0.20226 | 4.9809
0.20328 | 5.0075
0.20495 | 5.0334
0.20525 | 5.0603
0.20741 | 5.0848
0.20805 | 5.1108
0.20964 | 5.1377
0.21128 | 5.1642
0.2124 | 5.1909
0.21389 | 5.2172
0.21545 | 5.2436
0.21631 | 5.2687
0.21704 | 5.2945
0.21776 | 5.3213
0.21911 | 5.3477
0.22062 | 5.3742
0.22214 | 5.4001
0.22233 | 5.4273
0.22441 | 5.4505
0.22442 | 5.4774
0.22625 | 5.5042
0.22725 | 5.5305
0.22833 | 5.5551
0.22978 | 5.5824
0.23201 | 5.6085
0.23233 | 5.6351
0.23414 | 5.661
0.23465 | 5.6873
0.23612 | 5.7135
0.23774 | 5.7391
0.23795 | 5.7636
0.24035 | 5.7901
0.24066 | 5.8161
0.24189 | 5.8419
0.24284 | 5.8672
0.24355 | 5.8927
0.2448 | 5.9193
0.24617 | 5.9447
0.24737 | 5.9696
0.24942 | 5.9953
0.25014 | 6.0208
0.25103 | 6.0361
0.25234 | 6.0617
0.25306 | 6.0794
0.25445 | 6.1047
0.25591 | 6.1321
0.25758 | 6.1648
0.25939 | 6.2038
0.26114 | 6.2402
0.26303 | 6.2829
0.2653 | 6.3333
0.26637 | 6.3608
0.26762 | 6.3897
0.26904 | 6.4199
0.2706 | 6.4518
0.27203 | 6.4857
0.27352 | 6.5211
0.2752 | 6.5583
0.277 | 6.5967
0.27901 | 6.6366
0.28096 | 6.6768
0.28292 | 6.7182
0.28491 | 6.7616
0.28694 | 6.8067
0.28893 | 6.853
0.29107 | 6.9002
0.29338 | 6.9481
0.29585 | 6.997
0.2983 | 7.047
0.30082 | 7.0982
0.30328 | 7.1505
0.30577 | 7.204
0.30841 | 7.2587
0.31104 | 7.3149
0.31364 | 7.3726
0.31649 | 7.4326
0.31944 | 7.495
0.32261 | 7.5589
0.32599 | 7.6247
0.32947 | 7.6916
0.33297 | 7.7601
0.33647 | 7.8302
0.33998 | 7.9006
0.34336 | 7.971
0.34692 | 8.0407
0.35039 | 8.1107
0.35403 | 8.1812
0.35748 | 8.2528
0.36098 | 8.3266
0.36454 | 8.4028
0.36838 | 8.4798
0.37258 | 8.5583
0.37704 | 8.6372
0.38163 | 8.7173
0.38611 | 8.7981
0.39044 | 8.8797
0.39471 | 8.9609
0.39888 | 9.0421
0.4031 | 9.1229
0.40739 | 9.2045
0.41175 | 9.2884
0.41618 | 9.3727
0.42106 | 9.4577
0.42629 | 9.5439
0.43183 | 9.6305
0.4373 | 9.7171
0.44245 | 9.8033
0.44744 | 9.8907
0.45267 | 9.978
0.45787 | 10.065
0.46286 | 10.1508
0.46811 | 10.2355
0.47384 | 10.3183
0.47987 | 10.3983
0.48594 | 10.4741
0.49197 | 10.5469
0.49781 | 10.6188
0.50335 | 10.6908
0.50877 | 10.762
0.51429 | 10.832
0.5202 | 10.9002
0.52689 | 10.9683
0.53374 | 11.0368
0.54034 | 11.108
0.54661 | 11.1849
0.55274 | 11.2662
0.55871 | 11.3485
0.56492 | 11.4282
0.57171 | 11.5059
0.57904 | 11.5825
0.58636 | 11.6602
0.59342 | 11.7411
0.60048 | 11.8253
0.60719 | 11.9115
0.61372 | 11.9981
0.62088 | 12.0836
0.62874 | 12.1686
0.63659 | 12.2568
0.64413 | 12.3491
0.65103 | 12.4446
0.65743 | 12.5412
0.66411 | 12.6347
0.67149 | 12.7251
0.67929 | 12.8129
0.68694 | 12.8991
0.6941 | 12.988
0.70079 | 13.0788
0.70721 | 13.1692
0.714 | 13.2581
0.72149 | 13.3444
0.72939 | 13.4286
0.7372 | 13.5156
0.74457 | 13.6037
0.75147 | 13.6946
0.75824 | 13.785
0.76535 | 13.8724
0.77315 | 13.9574
0.78106 | 14.0413
0.7886 | 14.1268
0.79571 | 14.2145
0.80227 | 14.3038
0.80885 | 14.3923
0.81612 | 14.4793
0.82381 | 14.5636
0.83151 | 14.6475
0.83894 | 14.7333
0.84584 | 14.8214
0.85234 | 14.9115
0.85911 | 15
0.86664 | 15.0858
0.87471 | 15.1693
0.88262 | 15.2521
0.89016 | 15.3363
0.89711 | 15.4229
0.90366 | 15.5095
0.91072 | 15.5942
0.91842 | 15.6762
0.92622 | 15.7555
0.93376 | 15.8351
0.94092 | 15.9171
0.94742 | 16.0002
0.95392 | 16.0837
0.96109 | 16.1649
0.96889 | 16.2431
0.97664 | 16.3208
0.98412 | 16.4001
0.99097 | 16.4817
0.99734 | 16.5648
1.0039 | 16.6472
1.0112 | 16.7272
1.0192 | 16.8057
1.0269 | 16.8842
1.0343 | 16.9658
1.0413 | 17.0501
1.0481 | 17.1351
1.0551 | 17.2187
1.0628 | 17.2991
1.0707 | 17.3784
1.0784 | 17.458
1.0858 | 17.5404
1.0925 | 17.6243
1.0989 | 17.7078
1.106 | 17.7882
1.1137 | 17.8656
1.1215 | 17.9426
1.1289 | 18.0215
1.1357 | 18.1038
1.1423 | 18.1877
1.1489 | 18.2716
1.1563 | 18.352
1.1644 | 18.4309
1.1724 | 18.5095
1.18 | 18.5907
1.1871 | 18.6746
1.1937 | 18.7588
1.2006 | 18.8408
1.2082 | 18.9197
1.216 | 18.9959
1.2236 | 19.0721
1.2308 | 19.151
1.2376 | 19.2314
1.244 | 19.3115
1.2509 | 19.3892
1.2586 | 19.4635
1.2664 | 19.5366
1.2739 | 19.6101
1.2808 | 19.6867
1.2873 | 19.7645
1.2939 | 19.8414
1.301 | 19.9153
1.3088 | 19.9873
1.3167 | 20.0581
1.3242 | 20.1305
1.3314 | 20.2051
1.3381 | 20.2805
1.3449 | 20.3541
1.3523 | 20.4241
1.3601 | 20.4911
1.368 | 20.5569
1.3755 | 20.6246
1.3824 | 20.6931
1.3889 | 20.7605
1.3957 | 20.8243
1.4034 | 20.8836
1.4113 | 20.9398
1.4189 | 20.9964
1.426 | 21.0545
1.4324 | 21.1137
1.4389 | 21.1715
1.4461 | 21.225
1.4539 | 21.2746
1.462 | 21.3227
1.4696 | 21.3712
1.4769 | 21.4216
1.4836 | 21.472
1.4904 | 21.5194
1.4978 | 21.5615
1.5057 | 21.599
1.5136 | 21.635
1.5212 | 21.6718
1.5278 | 21.7091
1.5341 | 21.7449
1.5408 | 21.7768
1.5483 | 21.8051
1.5562 | 21.8298
1.5635 | 21.8534
1.5705 | 21.8783
1.5773 | 21.9044
1.5839 | 21.9289
1.5909 | 21.9484

## Probe 3.3
Probe 3.3 | Probe 3.3
Dehnung | Standardkraft
% | MPa
0 | 0.15049
0.00052166 | 0.15075
-2.5749e-05 | 0.15091
0.00057459 | 0.15094
0.0010023 | 0.15091
0.001177 | 0.15153
0.00097674 | 0.15138
0.0016243 | 0.15218
0.0011467 | 0.15889
0.0017914 | 0.16824
0.0016481 | 0.18162
0.0020048 | 0.20207
0.0036473 | 0.22932
0.0039477 | 0.25481
0.0052006 | 0.2805
0.005793 | 0.30572
0.0072629 | 0.33073
0.0081074 | 0.35776
0.0092222 | 0.38482
0.0095102 | 0.40961
0.0093483 | 0.43444
0.011355 | 0.45588
0.011204 | 0.48337
0.01133 | 0.51093
0.011245 | 0.53694
0.011484 | 0.56302
0.01238 | 0.58896
0.012735 | 0.61468
0.01343 | 0.64073
0.014116 | 0.66676
0.014705 | 0.69238
0.015552 | 0.71791
0.016339 | 0.74305
0.01702 | 0.76863
0.017836 | 0.79374
0.019446 | 0.81898
0.019573 | 0.84453
0.020257 | 0.86999
0.020844 | 0.89517
0.022204 | 0.92045
0.022385 | 0.94573
0.023553 | 0.97069
0.025031 | 0.99599
0.025986 | 1.0211
0.027052 | 1.0461
0.027803 | 1.071
0.029208 | 1.0981
0.030352 | 1.1231
0.030972 | 1.1506
0.03247 | 1.178
0.03319 | 1.2056
0.034721 | 1.2303
0.035031 | 1.2555
0.035868 | 1.2817
0.036957 | 1.309
0.038245 | 1.3362
0.039798 | 1.3635
0.040183 | 1.3906
0.04143 | 1.417
0.043071 | 1.4423
0.043234 | 1.4683
0.044439 | 1.493
0.046548 | 1.5202
0.047389 | 1.5473
0.048295 | 1.5743
0.049596 | 1.6019
0.051041 | 1.629
0.051961 | 1.6537
0.053542 | 1.6802
0.053985 | 1.7071
0.055928 | 1.734
0.057119 | 1.7614
0.057778 | 1.7875
0.059573 | 1.8143
0.061041 | 1.842
0.061596 | 1.8678
0.063344 | 1.8945
0.064262 | 1.9214
0.064646 | 1.9476
0.066777 | 1.9739
0.067349 | 2.0005
0.068417 | 2.027
0.069829 | 2.053
0.070459 | 2.0794
0.07256 | 2.105
0.073117 | 2.1312
0.074145 | 2.1564
0.075648 | 2.1832
0.076705 | 2.2093
0.077169 | 2.2354
0.079062 | 2.2615
0.07976 | 2.2875
0.080725 | 2.3134
0.081729 | 2.3396
0.082104 | 2.3646
0.083915 | 2.3908
0.084747 | 2.4164
0.085063 | 2.4425
0.086944 | 2.4689
0.087233 | 2.4941
0.088278 | 2.5202
0.08975 | 2.5463
0.091306 | 2.5723
0.092566 | 2.5978
0.09335 | 2.6233
0.095269 | 2.6484
0.096029 | 2.6746
0.096898 | 2.7
0.098913 | 2.7254
0.1001 | 2.7511
0.1012 | 2.7763
0.1026 | 2.8023
0.10341 | 2.8273
0.10517 | 2.8528
0.10614 | 2.8784
0.10652 | 2.9048
0.10867 | 2.9321
0.10978 | 2.9576
0.11123 | 2.9823
0.11216 | 3.0088
0.11294 | 3.0341
0.11371 | 3.0597
0.11541 | 3.0847
0.1161 | 3.1106
0.1174 | 3.1381
0.11956 | 3.1633
0.11987 | 3.1887
0.12146 | 3.214
0.12224 | 3.2387
0.12356 | 3.2639
0.12451 | 3.2892
0.12558 | 3.3145
0.12676 | 3.3399
0.12789 | 3.3667
0.12863 | 3.3925
0.12995 | 3.4175
0.13135 | 3.4424
0.13182 | 3.4676
0.13272 | 3.495
0.13367 | 3.5196
0.13468 | 3.5451
0.1354 | 3.5698
0.13785 | 3.5835
0.13827 | 3.6085
0.14038 | 3.6306
0.14076 | 3.6577
0.14198 | 3.683
0.14405 | 3.7096
0.14454 | 3.7353
0.14503 | 3.7622
0.14725 | 3.7821
0.14734 | 3.8089
0.14957 | 3.8337
0.14975 | 3.8609
0.15179 | 3.8859
0.15263 | 3.9124
0.15373 | 3.939
0.15474 | 3.9654
0.15668 | 3.9913
0.15734 | 4.0174
0.15938 | 4.0417
0.16105 | 4.0688
0.16063 | 4.0958
0.16304 | 4.1191
0.16346 | 4.1457
0.16529 | 4.1728
0.16611 | 4.1987
0.16773 | 4.226
0.16805 | 4.2527
0.17039 | 4.2691
0.17026 | 4.2956
0.17324 | 4.3138
0.1728 | 4.34
0.17359 | 4.3673
0.17516 | 4.3939
0.17588 | 4.421
0.17822 | 4.4478
0.17818 | 4.474
0.1803 | 4.4975
0.18108 | 4.5242
0.18257 | 4.5503
0.1828 | 4.5767
0.18495 | 4.5946
0.18505 | 4.6211
0.18635 | 4.6474
0.18792 | 4.673
0.18883 | 4.699
0.19006 | 4.7244
0.19123 | 4.7507
0.19224 | 4.776
0.19349 | 4.8018
0.19545 | 4.8271
0.19573 | 4.854
0.19702 | 4.8792
0.19827 | 4.9052
0.19943 | 4.93
0.2002 | 4.9571
0.20206 | 4.9823
0.2033 | 5.0073
0.20457 | 5.0331
0.20589 | 5.0582
0.20627 | 5.0834
0.20843 | 5.1037
0.20904 | 5.1285
0.21003 | 5.1542
0.21127 | 5.1796
0.21293 | 5.2039
0.21384 | 5.2297
0.21523 | 5.255
0.21595 | 5.28
0.21685 | 5.305
0.21752 | 5.3297
0.21826 | 5.3555
0.2194 | 5.3805
0.22081 | 5.4053
0.22152 | 5.4309
0.22313 | 5.4557
0.22441 | 5.4812
0.22617 | 5.5061
0.22714 | 5.5319
0.22808 | 5.5562
0.22959 | 5.5819
0.2302 | 5.6061
0.23204 | 5.631
0.23312 | 5.6559
0.23404 | 5.6809
0.23537 | 5.7058
0.23629 | 5.7302
0.23783 | 5.7542
0.23836 | 5.7783
0.23893 | 5.8036
0.24099 | 5.8182
0.2412 | 5.8417
0.24244 | 5.8661
0.24379 | 5.8893
0.24481 | 5.9137
0.24638 | 5.9382
0.24718 | 5.9627
0.24875 | 5.9869
0.2496 | 6.0112
0.25173 | 6.0353
0.25183 | 6.0502
0.25338 | 6.0748
0.25324 | 6.0771
0.25467 | 6.1026
0.25613 | 6.1309
0.25791 | 6.1655
0.2594 | 6.194
0.26104 | 6.2312
0.26317 | 6.276
0.26431 | 6.3006
0.26552 | 6.3266
0.26673 | 6.3538
0.26801 | 6.3822
0.26933 | 6.4119
0.27072 | 6.4427
0.27218 | 6.4748
0.27371 | 6.5083
0.27528 | 6.5431
0.27695 | 6.5791
0.27883 | 6.6162
0.28069 | 6.6545
0.2826 | 6.6938
0.28456 | 6.7348
0.28651 | 6.7763
0.28852 | 6.8194
0.29057 | 6.8633
0.29279 | 6.9081
0.29499 | 6.9543
0.29727 | 7.0022
0.29969 | 7.0523
0.30214 | 7.1046
0.30474 | 7.1589
0.30762 | 7.2143
0.31065 | 7.2709
0.31382 | 7.3286
0.31699 | 7.3875
0.32008 | 7.4475
0.32311 | 7.5087
0.32613 | 7.5707
0.3292 | 7.6322
0.33258 | 7.693
0.33601 | 7.7542
0.33948 | 7.8154
0.34284 | 7.8785
0.34608 | 7.9428
0.34942 | 8.0086
0.353 | 8.0752
0.35682 | 8.1422
0.36088 | 8.2087
0.36516 | 8.2753
0.36935 | 8.3423
0.3736 | 8.4081
0.37779 | 8.4739
0.38195 | 8.537
0.38612 | 8.5994
0.39034 | 8.6613
0.39448 | 8.7244
0.39838 | 8.7887
0.40263 | 8.8541
0.40714 | 8.9207
0.41218 | 8.9885
0.41743 | 9.0566
0.42256 | 9.1255
0.42754 | 9.1959
0.43237 | 9.2667
0.43702 | 9.3387
0.44172 | 9.4106
0.44641 | 9.4834
0.4513 | 9.5561
0.45666 | 9.6292
0.46239 | 9.7031
0.46841 | 9.7774
0.47422 | 9.8513
0.47998 | 9.9263
0.48571 | 10.0029
0.49134 | 10.0803
0.49665 | 10.1569
0.50211 | 10.2327
0.50824 | 10.307
0.51483 | 10.3797
0.52141 | 10.4505
0.52793 | 10.5205
0.53412 | 10.5925
0.53996 | 10.6653
0.54566 | 10.7376
0.55166 | 10.8084
0.55832 | 10.8781
0.56559 | 10.9466
0.57281 | 11.0166
0.57966 | 11.0901
0.5861 | 11.1679
0.59226 | 11.2483
0.59874 | 11.3287
0.60585 | 11.4069
0.6136 | 11.4827
0.62134 | 11.5593
0.62888 | 11.6393
0.63605 | 11.7232
0.64284 | 11.809
0.64955 | 11.8937
0.65693 | 11.9764
0.66489 | 12.0573
0.67269 | 12.1385
0.68018 | 12.2239
0.68697 | 12.3136
0.69334 | 12.4036
0.70013 | 12.4914
0.70762 | 12.5753
0.71558 | 12.6569
0.72311 | 12.7396
0.73001 | 12.8243
0.7367 | 12.9124
0.74318 | 13.0017
0.75008 | 13.0875
0.75772 | 13.1714
0.76568 | 13.2545
0.77338 | 13.3392
0.78065 | 13.4277
0.78749 | 13.5178
0.79418 | 13.6063
0.80156 | 13.6917
0.80941 | 13.7737
0.81721 | 13.8541
0.8247 | 13.9369
0.8317 | 14.0223
0.83818 | 14.1081
0.84484 | 14.1917
0.85222 | 14.2721
0.86002 | 14.3506
0.86771 | 14.4299
0.87504 | 14.5122
0.88175 | 14.5977
0.88831 | 14.6831
0.89521 | 14.7666
0.9029 | 14.8471
0.91102 | 14.926
0.91883 | 15.0075
0.92626 | 15.0918
0.93305 | 15.1773
0.93971 | 15.2623
0.94693 | 15.3439
0.95462 | 15.4228
0.96237 | 15.5017
0.96986 | 15.5829
0.97686 | 15.6664
0.98339 | 15.7511
0.98997 | 15.8342
0.99724 | 15.9143
1.005 | 15.992
1.0128 | 16.0701
1.0202 | 16.1513
1.0269 | 16.2348
1.0332 | 16.3187
1.0399 | 16.4011
1.0475 | 16.4811
1.0554 | 16.56
1.0631 | 16.6397
1.0705 | 16.7232
1.0774 | 16.809
1.0841 | 16.8952
1.0912 | 16.9788
1.099 | 17.0596
1.1069 | 17.1392
1.1145 | 17.2204
1.1219 | 17.3036
1.1285 | 17.3879
1.135 | 17.471
1.1421 | 17.5506
1.1498 | 17.6284
1.1577 | 17.7057
1.165 | 17.7854
1.1717 | 17.8678
1.1782 | 17.9509
1.185 | 18.0332
1.1926 | 18.1125
1.2007 | 18.1903
1.2086 | 18.2688
1.2161 | 18.35
1.223 | 18.4327
1.2297 | 18.5151
1.2367 | 18.5951
1.2443 | 18.6717
1.2522 | 18.7468
1.2598 | 18.8226
1.2669 | 18.9007
1.2735 | 18.9804
1.28 | 19.0589
1.2871 | 19.134
1.2948 | 19.2063
1.3025 | 19.2783
1.3099 | 19.3514
1.3167 | 19.4276
1.3232 | 19.5038
1.33 | 19.5793
1.3372 | 19.652
1.3451 | 19.7224
1.3529 | 19.7925
1.3603 | 19.8644
1.3675 | 19.9391
1.3741 | 20.0138
1.381 | 20.0861
1.3885 | 20.155
1.3963 | 20.222
1.4042 | 20.2885
1.4116 | 20.3567
1.4183 | 20.4263
1.4249 | 20.4948
1.4318 | 20.5602
1.4396 | 20.6218
1.4475 | 20.6815
1.455 | 20.7419
1.4619 | 20.8046
1.4683 | 20.8677
1.4749 | 20.9297
1.4823 | 20.9878
1.4902 | 21.0425
1.4981 | 21.0956
1.5058 | 21.1495
1.5131 | 21.2041
1.5197 | 20.4036

## Probe 3.4
Probe 3.4 | Probe 3.4
Dehnung | Standardkraft
% | MPa
0 | 0.15184
-0.00048065 | 0.15199
-0.0008328 | 0.15221
-0.0009172 | 0.15229
-0.00080156 | 0.15238
-0.00096416 | 0.15276
-0.00094551 | 0.15298
-0.00043625 | 0.15322
-0.00034851 | 0.15473
0.00015849 | 0.16568
0.00087279 | 0.17669
0.00089425 | 0.19437
0.0019077 | 0.22118
0.0027029 | 0.24801
0.003273 | 0.27369
0.004702 | 0.29989
0.0056517 | 0.32704
0.0062067 | 0.3547
0.0074548 | 0.38238
0.0076679 | 0.40959
0.0081628 | 0.43453
0.0084046 | 0.46244
0.0084921 | 0.49018
0.0090511 | 0.5176
0.0086525 | 0.54294
0.0101 | 0.56899
0.010592 | 0.59539
0.011291 | 0.62114
0.01214 | 0.64632
0.01263 | 0.67304
0.013563 | 0.699
0.014027 | 0.72466
0.014875 | 0.74976
0.015977 | 0.77559
0.016464 | 0.80148
0.016833 | 0.82667
0.018448 | 0.85219
0.019473 | 0.8786
0.02039 | 0.90344
0.020594 | 0.9283
0.022031 | 0.95425
0.02377 | 0.97937
0.023167 | 1.0044
0.025336 | 1.0141
0.025917 | 1.0405
0.026553 | 1.0673
0.02763 | 1.0923
0.028409 | 1.1172
0.029684 | 1.1429
0.030607 | 1.1701
0.030874 | 1.1949
0.032878 | 1.2074
0.033529 | 1.2352
0.033658 | 1.2606
0.035512 | 1.2852
0.035788 | 1.3127
0.037396 | 1.3403
0.038446 | 1.3678
0.039203 | 1.395
0.040468 | 1.4197
0.041076 | 1.4473
0.042318 | 1.4738
0.043198 | 1.5012
0.044137 | 1.5279
0.046226 | 1.5521
0.047294 | 1.5793
0.04801 | 1.606
0.050094 | 1.6331
0.050734 | 1.6577
0.052707 | 1.6853
0.052894 | 1.7123
0.054997 | 1.7367
0.055672 | 1.7639
0.056873 | 1.791
0.058451 | 1.8179
0.058676 | 1.8433
0.059951 | 1.8693
0.062059 | 1.8929
0.062649 | 1.92
0.063789 | 1.9473
0.064813 | 1.9744
0.066715 | 2.0008
0.066991 | 2.0276
0.068488 | 2.054
0.070233 | 2.0815
0.070576 | 2.1071
0.07278 | 2.1306
0.073475 | 2.1572
0.074653 | 2.1837
0.075694 | 2.2093
0.076969 | 2.236
0.078095 | 2.2618
0.079075 | 2.2883
0.080825 | 2.3137
0.082125 | 2.3399
0.081902 | 2.3662
0.084007 | 2.3922
0.084713 | 2.4188
0.085336 | 2.4447
0.087169 | 2.4709
0.087549 | 2.4969
0.088638 | 2.5232
0.089843 | 2.549
0.090959 | 2.5747
0.092052 | 2.6009
0.093012 | 2.6265
0.093844 | 2.6522
0.09523 | 2.6773
0.096047 | 2.704
0.097956 | 2.7298
0.099076 | 2.7562
0.099842 | 2.7819
0.10113 | 2.8089
0.10311 | 2.834
0.10415 | 2.86
0.10484 | 2.8861
0.10623 | 2.9117
0.10762 | 2.9364
0.10848 | 2.9632
0.10937 | 2.9886
0.11038 | 3.0143
0.11213 | 3.04
0.11313 | 3.0661
0.11492 | 3.0913
0.11583 | 3.1172
0.11717 | 3.1436
0.11838 | 3.1704
0.11989 | 3.1976
0.12117 | 3.2235
0.12202 | 3.249
0.1235 | 3.2748
0.12482 | 3.3009
0.1253 | 3.3256
0.12738 | 3.345
0.12739 | 3.3708
0.12829 | 3.3964
0.1299 | 3.4213
0.13048 | 3.4465
0.1313 | 3.4724
0.13311 | 3.4973
0.1336 | 3.5228
0.13471 | 3.5482
0.13612 | 3.5757
0.13728 | 3.6013
0.13829 | 3.6268
0.13939 | 3.6515
0.14035 | 3.6789
0.14224 | 3.7044
0.14298 | 3.7293
0.14363 | 3.7567
0.1457 | 3.7765
0.14631 | 3.8016
0.14739 | 3.8275
0.1494 | 3.8463
0.14961 | 3.8719
0.15105 | 3.8967
0.15183 | 3.9218
0.15376 | 3.9474
0.15485 | 3.9745
0.15561 | 3.9996
0.15772 | 4.0244
0.15816 | 4.0515
0.15896 | 4.077
0.16059 | 4.1038
0.1612 | 4.1305
0.16313 | 4.1558
0.16363 | 4.1822
0.16575 | 4.2042
0.16648 | 4.2313
0.16734 | 4.2583
0.16862 | 4.2829
0.17014 | 4.3096
0.17132 | 4.3345
0.17309 | 4.3614
0.17453 | 4.3884
0.17481 | 4.4154
0.17629 | 4.4417
0.17733 | 4.4665
0.17781 | 4.4931
0.17909 | 4.5203
0.18042 | 4.5473
0.18187 | 4.5719
0.18275 | 4.5984
0.18504 | 4.6256
0.18529 | 4.6524
0.1876 | 4.6791
0.18793 | 4.7061
0.18997 | 4.7268
0.19046 | 4.7515
0.19156 | 4.7776
0.19237 | 4.8049
0.19458 | 4.8175
0.19518 | 4.8444
0.19568 | 4.8705
0.19627 | 4.8969
0.19849 | 4.9146
0.19894 | 4.9414
0.1992 | 4.967
0.20145 | 4.9856
0.20144 | 5.0114
0.20244 | 5.0375
0.20395 | 5.0639
0.20536 | 5.0901
0.20665 | 5.116
0.20765 | 5.1423
0.20904 | 5.1683
0.21106 | 5.1938
0.21185 | 5.2194
0.21302 | 5.2451
0.21372 | 5.2707
0.21581 | 5.2961
0.21653 | 5.3216
0.21806 | 5.3477
0.21893 | 5.3732
0.22051 | 5.3983
0.22096 | 5.4233
0.22265 | 5.449
0.22369 | 5.4743
0.22461 | 5.5
0.22563 | 5.5255
0.22708 | 5.551
0.22814 | 5.5766
0.22893 | 5.6024
0.22983 | 5.628
0.23191 | 5.6535
0.23298 | 5.6795
0.23506 | 5.7052
0.23587 | 5.7318
0.23712 | 5.7557
0.23754 | 5.7807
0.23891 | 5.8063
0.24031 | 5.8312
0.24145 | 5.8564
0.24148 | 5.8817
0.24341 | 5.9064
0.24503 | 5.9327
0.24565 | 5.9572
0.24622 | 5.9823
0.24827 | 6.0053
0.24913 | 6.0298
0.24992 | 6.0548
0.2507 | 6.0597
0.25113 | 6.084
0.25245 | 6.0936
0.25388 | 6.1185
0.25523 | 6.1442
0.25669 | 6.1721
0.25864 | 6.2103
0.26024 | 6.2458
0.2622 | 6.289
0.26441 | 6.3391
0.26566 | 6.3668
0.2669 | 6.3962
0.26822 | 6.4274
0.26968 | 6.4595
0.27128 | 6.4936
0.27295 | 6.5288
0.27465 | 6.5656
0.27634 | 6.6035
0.27814 | 6.6427
0.28007 | 6.6831
0.28206 | 6.7249
0.28398 | 6.7674
0.28594 | 6.8111
0.28812 | 6.8559
0.29032 | 6.9017
0.29256 | 6.9485
0.29487 | 6.9962
0.29719 | 7.0453
0.29954 | 7.0953
0.30202 | 7.1465
0.30452 | 7.1992
0.30705 | 7.2535
0.30968 | 7.3101
0.31243 | 7.3686
0.31531 | 7.4298
0.31841 | 7.4917
0.32168 | 7.5552
0.32515 | 7.6199
0.32873 | 7.6861
0.3321 | 7.7534
0.33542 | 7.8219
0.3387 | 7.8908
0.34215 | 7.9593
0.34573 | 8.0274
0.34937 | 8.0959
0.35292 | 8.166
0.35648 | 8.2376
0.36009 | 8.3118
0.36378 | 8.3873
0.36781 | 8.4639
0.37216 | 8.5412
0.37665 | 8.6193
0.38113 | 8.6982
0.38562 | 8.7771
0.39005 | 8.8556
0.3944 | 8.933
0.3987 | 9.0103
0.40294 | 9.0881
0.40703 | 9.1666
0.41122 | 9.2459
0.41579 | 9.3255
0.42088 | 9.4052
0.42622 | 9.4841
0.43166 | 9.563
0.43686 | 9.6419
0.44193 | 9.7212
0.44678 | 9.7993
0.45159 | 9.8774
0.45644 | 9.9548
0.46138 | 10.0306
0.46679 | 10.1049
0.47263 | 10.1784
0.47895 | 10.2496
0.48505 | 10.3192
0.49094 | 10.3885
0.49673 | 10.4582
0.5023 | 10.5278
0.50774 | 10.5975
0.51342 | 10.666
0.51973 | 10.7345
0.52645 | 10.8022
0.53319 | 10.8703
0.5398 | 10.9412
0.54611 | 11.0147
0.55206 | 11.0897
0.55789 | 11.1644
0.56405 | 11.2383
0.5709 | 11.3114
0.57843 | 11.3845
0.58576 | 11.4595
0.59282 | 11.5388
0.59927 | 11.622
0.60548 | 11.7066
0.61214 | 11.7917
0.61962 | 11.8771
0.62753 | 11.9633
0.63533 | 12.0511
0.64265 | 12.1423
0.64961 | 12.2358
0.65632 | 12.3301
0.66322 | 12.4221
0.67092 | 12.5102
0.67893 | 12.5976
0.68668 | 12.6857
0.69395 | 12.7761
0.70048 | 12.8685
0.70701 | 12.9601
0.71412 | 13.0478
0.72187 | 13.1344
0.72962 | 13.2191
0.73683 | 13.3061
0.74363 | 13.3969
0.75021 | 13.4881
0.75684 | 13.5785
0.76406 | 13.6667
0.77186 | 13.7529
0.77972 | 13.8391
0.7872 | 13.9288
0.79447 | 14.0192
0.80111 | 14.11
0.80795 | 14.1982
0.81554 | 14.2828
0.82345 | 14.366
0.83115 | 14.4491
0.83847 | 14.5345
0.84518 | 14.6215
0.85171 | 14.7077
0.85861 | 14.7908
0.86631 | 14.8713
0.87416 | 14.9513
0.88175 | 15.0329
0.88881 | 15.1176
0.89534 | 15.2034
0.90187 | 15.2888
0.90909 | 15.372
0.91705 | 15.4532
0.92511 | 15.5347
0.93286 | 15.6179
0.93997 | 15.7033
0.94661 | 15.7888
0.9534 | 15.8726
0.96089 | 15.9531
0.96869 | 16.032
0.97638 | 16.1109
0.98376 | 16.1917
0.99053 | 16.274
0.9969 | 16.3564
1.0037 | 16.4372
1.0112 | 16.5154
1.0191 | 16.5923
1.0267 | 16.6701
1.0338 | 16.7509
1.0403 | 16.8332
1.0467 | 16.9156
1.0538 | 16.996
1.0615 | 17.0745
1.0693 | 17.1527
1.077 | 17.2327
1.0842 | 17.3158
1.0909 | 17.4009
1.0977 | 17.4852
1.1051 | 17.5668
1.1131 | 17.6457
1.1209 | 17.7249
1.1285 | 17.8054
1.1355 | 17.8877
1.142 | 17.9709
1.1487 | 18.0517
1.1561 | 18.1298
1.1639 | 18.206
1.1716 | 18.2826
1.1786 | 18.3615
1.1852 | 18.4435
1.1918 | 18.5254
1.1988 | 18.6059
1.2067 | 18.684
1.2147 | 18.761
1.2225 | 18.8395
1.2298 | 18.9203
1.2367 | 19.0023
1.2435 | 19.0835
1.2507 | 19.1616
1.2584 | 19.2366
1.2662 | 19.3109
1.2736 | 19.3867
1.2806 | 19.4645
1.287 | 19.543
1.2936 | 19.6196
1.301 | 19.6931
1.3088 | 19.7643
1.3165 | 19.8359
1.3237 | 19.909
1.3303 | 19.9848
1.3368 | 20.0602
1.3437 | 20.1333
1.3512 | 20.2038
1.3591 | 20.2723
1.3668 | 20.3416
1.3743 | 20.4131
1.3811 | 20.4863
1.3877 | 20.5586
1.3948 | 20.6279
1.4025 | 20.6929
1.4105 | 20.756
1.4182 | 20.8203
1.4253 | 20.8861
1.4318 | 20.9523
1.4384 | 21.0158
1.4458 | 21.0747
1.4537 | 21.1301
1.4615 | 21.1844
1.4688 | 21.2398
1.4754 | 21.2971
1.4818 | 21.3545
1.4886 | 21.4087
1.4963 | 21.4592
1.5043 | 21.5063
1.5121 | 21.5536
1.5197 | 21.6025
1.5267 | 21.6526
1.5332 | 21.7007
1.5402 | 21.7445
1.548 | 21.7836
1.5559 | 21.82
1.5636 | 21.8559
1.5707 | 21.8929
1.5771 | 21.93
1.5836 | 21.9641
1.5908 | 21.9941
1.5987 | 22.0199
1.6063 | 22.0438
1.6135 | 22.0684
1.6203 | 22.0944
1.6269 | 22.1192
1.6336 | 22.1405
1.641 | 22.1559

## Probe 3.5
Probe 3.5 | Probe 3.5
Dehnung | Standardkraft
% | MPa
0 | 0.153
0.00041771 | 0.15334
2.3603e-05 | 0.15349
-0.00074589 | 0.15398
-0.0011151 | 0.15407
-0.00086054 | 0.15433
-0.00096878 | 0.15485
-9.9748e-05 | 0.15499
0.00030079 | 0.1625
0.00024843 | 0.17105
0.001096 | 0.18296
0.0014942 | 0.19838
0.0018961 | 0.21874
0.0023872 | 0.2433
0.0036198 | 0.26912
0.0041786 | 0.29396
0.0058056 | 0.31912
0.0057954 | 0.34385
0.0077833 | 0.37102
0.0081898 | 0.39597
0.007974 | 0.42286
0.0090154 | 0.44985
0.008936 | 0.47452
0.0087863 | 0.5022
0.0087396 | 0.52876
0.009427 | 0.55563
0.0099443 | 0.5818
0.01019 | 0.60797
0.010424 | 0.63336
0.011091 | 0.65928
0.011187 | 0.68562
0.011397 | 0.71195
0.012665 | 0.73658
0.012633 | 0.76316
0.013497 | 0.78838
0.01499 | 0.81393
0.014863 | 0.83931
0.01648 | 0.86536
0.01732 | 0.89122
0.018173 | 0.91833
0.019027 | 0.94571
0.019944 | 0.9718
0.021338 | 0.99691
0.022211 | 1.0224
0.022686 | 1.0475
0.023555 | 1.075
0.02532 | 1.102
0.026689 | 1.1276
0.027076 | 1.153
0.027652 | 1.1776
0.029294 | 1.203
0.02972 | 1.2278
0.031986 | 1.2402
0.03117 | 1.2657
0.033275 | 1.2905
0.033665 | 1.3152
0.034925 | 1.3403
0.035555 | 1.3673
0.036493 | 1.392
0.037306 | 1.4169
0.038462 | 1.4415
0.039727 | 1.4694
0.040207 | 1.4963
0.041828 | 1.5222
0.04339 | 1.5493
0.04351 | 1.5767
0.045331 | 1.6017
0.046627 | 1.6265
0.047187 | 1.6538
0.048861 | 1.6786
0.049977 | 1.7054
0.050783 | 1.7302
0.052398 | 1.7576
0.053803 | 1.7848
0.054254 | 1.8121
0.055784 | 1.8391
0.055832 | 1.8666
0.057571 | 1.8932
0.058654 | 1.9195
0.059214 | 1.9465
0.060544 | 1.9725
0.061235 | 1.9997
0.062644 | 2.0261
0.064152 | 2.0528
0.06483 | 2.08
0.066526 | 2.1061
0.067934 | 2.1307
0.068296 | 2.1576
0.070174 | 2.1842
0.07173 | 2.2114
0.071929 | 2.2381
0.073864 | 2.265
0.074756 | 2.2916
0.07587 | 2.3184
0.077341 | 2.3449
0.077825 | 2.3716
0.07902 | 2.3981
0.081039 | 2.4219
0.081721 | 2.4484
0.08259 | 2.4744
0.084525 | 2.5005
0.084899 | 2.5272
0.086049 | 2.5531
0.087891 | 2.5789
0.088339 | 2.6057
0.089859 | 2.6305
0.090506 | 2.6561
0.092538 | 2.6735
0.093661 | 2.6994
0.093775 | 2.7248
0.095781 | 2.7498
0.09715 | 2.7756
0.097371 | 2.8019
0.098602 | 2.8278
0.10026 | 2.8539
0.10138 | 2.879
0.10177 | 2.9053
0.10285 | 2.9305
0.10404 | 2.9568
0.10516 | 2.9818
0.10635 | 3.0082
0.10726 | 3.033
0.10809 | 3.0591
0.10947 | 3.0851
0.11081 | 3.1101
0.11115 | 3.1357
0.11324 | 3.1505
0.11369 | 3.1765
0.11627 | 3.2019
0.11713 | 3.2276
0.11769 | 3.2544
0.11981 | 3.2739
0.11991 | 3.2997
0.12176 | 3.3247
0.12256 | 3.3506
0.1241 | 3.3756
0.12578 | 3.402
0.12591 | 3.4295
0.1276 | 3.4552
0.12778 | 3.4806
0.13005 | 3.5065
0.13095 | 3.5318
0.13187 | 3.5575
0.1329 | 3.583
0.13392 | 3.608
0.1348 | 3.6342
0.13683 | 3.6599
0.13732 | 3.6849
0.13801 | 3.7123
0.13979 | 3.738
0.14109 | 3.7628
0.1418 | 3.7885
0.14319 | 3.8139
0.14409 | 3.8409
0.14541 | 3.8662
0.14626 | 3.892
0.14756 | 3.9193
0.1481 | 3.9447
0.14956 | 3.9696
0.15136 | 3.9942
0.15211 | 4.0196
0.15295 | 4.0445
0.15404 | 4.0691
0.1551 | 4.0945
0.15634 | 4.12
0.15769 | 4.1472
0.159 | 4.1744
0.16036 | 4.2017
0.16111 | 4.2275
0.16267 | 4.2547
0.1634 | 4.2796
0.16545 | 4.2982
0.16592 | 4.3237
0.16743 | 4.3484
0.16849 | 4.374
0.16979 | 4.4003
0.17014 | 4.4253
0.1719 | 4.4526
0.17231 | 4.4796
0.17344 | 4.5043
0.1748 | 4.5306
0.17562 | 4.5559
0.17709 | 4.5823
0.17812 | 4.6093
0.17983 | 4.6362
0.18081 | 4.663
0.18227 | 4.6896
0.18341 | 4.716
0.18421 | 4.7427
0.18626 | 4.7698
0.18742 | 4.7944
0.18931 | 4.8207
0.19037 | 4.8473
0.19112 | 4.8739
0.19232 | 4.8987
0.19259 | 4.9255
0.1935 | 4.952
0.19558 | 4.9628
0.19623 | 4.9898
0.19719 | 5.0165
0.19849 | 5.0432
0.19935 | 5.0703
0.20078 | 5.0963
0.2019 | 5.1223
0.20313 | 5.147
0.20504 | 5.1732
0.20602 | 5.1997
0.20741 | 5.2256
0.20805 | 5.2517
0.21009 | 5.2697
0.21122 | 5.2954
0.21145 | 5.3209
0.2135 | 5.3395
0.21427 | 5.3648
0.21466 | 5.3906
0.21527 | 5.4161
0.21609 | 5.4422
0.2179 | 5.468
0.21883 | 5.4937
0.22043 | 5.519
0.22127 | 5.5456
0.22287 | 5.5711
0.22296 | 5.5965
0.2244 | 5.6228
0.22602 | 5.6477
0.22701 | 5.6737
0.22862 | 5.6984
0.22977 | 5.7243
0.23032 | 5.7488
0.2322 | 5.7739
0.23291 | 5.7989
0.23383 | 5.8242
0.23563 | 5.8495
0.23629 | 5.8743
0.23711 | 5.9
0.23856 | 5.9261
0.23945 | 5.9508
0.24181 | 5.9759
0.24287 | 6.0013
0.24344 | 6.0267
0.24449 | 6.0515
0.24569 | 6.0766
0.24751 | 6.1022
0.24894 | 6.1275
0.24981 | 6.1529
0.25038 | 6.158
0.25147 | 6.1823
0.25269 | 6.2074
0.25307 | 6.218
0.25442 | 6.2413
0.25588 | 6.2682
0.25738 | 6.2967
0.25855 | 6.3216
0.26019 | 6.3544
0.26211 | 6.3947
0.26417 | 6.4418
0.26527 | 6.4676
0.26649 | 6.4943
0.26777 | 6.5226
0.26902 | 6.5517
0.2704 | 6.5821
0.2719 | 6.6136
0.27339 | 6.6463
0.27485 | 6.6806
0.27655 | 6.7164
0.27823 | 6.7541
0.27994 | 6.7937
0.28179 | 6.8355
0.28382 | 6.879
0.28591 | 6.9246
0.28824 | 6.9713
0.29069 | 7.0198
0.2931 | 7.0699
0.29549 | 7.121
0.29792 | 7.1734
0.30044 | 7.2269
0.30296 | 7.2808
0.30556 | 7.3346
0.30831 | 7.3893
0.31104 | 7.4451
0.31375 | 7.5021
0.31646 | 7.5594
0.31935 | 7.6183
0.3223 | 7.6783
0.32521 | 7.7407
0.32824 | 7.8049
0.33137 | 7.8715
0.33479 | 7.9404
0.33838 | 8.0101
0.34225 | 8.0805
0.34621 | 8.1525
0.35003 | 8.226
0.35372 | 8.3006
0.35743 | 8.3753
0.36117 | 8.4492
0.36513 | 8.5223
0.36903 | 8.5966
0.37285 | 8.6724
0.37667 | 8.7501
0.38068 | 8.8298
0.3849 | 8.9106
0.38954 | 8.9914
0.39434 | 9.073
0.39915 | 9.1558
0.40392 | 9.2381
0.40862 | 9.3205
0.41324 | 9.4021
0.41783 | 9.4837
0.42221 | 9.566
0.42659 | 9.6484
0.4312 | 9.7307
0.43627 | 9.8135
0.44182 | 9.8951
0.44742 | 9.9755
0.45294 | 10.0555
0.45827 | 10.1352
0.46331 | 10.2137
0.46828 | 10.2915
0.47326 | 10.3673
0.47844 | 10.4404
0.48404 | 10.512
0.49009 | 10.5816
0.49664 | 10.6505
0.50299 | 10.719
0.50909 | 10.7887
0.51509 | 10.8603
0.52093 | 10.9338
0.5265 | 11.0077
0.53252 | 11.0793
0.53918 | 11.1489
0.54608 | 11.2178
0.55304 | 11.2886
0.5598 | 11.3629
0.56612 | 11.4418
0.57217 | 11.523
0.5783 | 11.6038
0.58496 | 11.6842
0.59244 | 11.7643
0.59998 | 11.8474
0.60725 | 11.9363
0.6141 | 12.0295
0.62055 | 12.1237
0.62713 | 12.2173
0.6345 | 12.3085
0.64241 | 12.3978
0.65027 | 12.4863
0.65764 | 12.5775
0.66488 | 12.6712
0.67168 | 12.7651
0.67839 | 12.8571
0.68587 | 12.946
0.69389 | 13.033
0.70164 | 13.1203
0.70901 | 13.2089
0.71568 | 13.2981
0.72215 | 13.3878
0.729 | 13.474
0.73669 | 13.5571
0.74455 | 13.6391
0.75198 | 13.7215
0.75888 | 13.8069
0.76535 | 13.8939
0.7718 | 13.9805
0.77891 | 14.0663
0.78677 | 14.1514
0.79468 | 14.236
0.80232 | 14.3226
0.80948 | 14.4119
0.81628 | 14.5027
0.82307 | 14.5932
0.83045 | 14.6805
0.83836 | 14.7656
0.84616 | 14.8495
0.85359 | 14.9345
0.86049 | 15.0207
0.86696 | 15.1081
0.87365 | 15.1935
0.88108 | 15.2763
0.88894 | 15.3567
0.89668 | 15.4368
0.9039 | 15.5203
0.91056 | 15.6061
0.91712 | 15.6931
0.92412 | 15.7781
0.93203 | 15.8601
0.9401 | 15.9402
0.9478 | 16.0214
0.95507 | 16.106
0.96181 | 16.1918
0.96855 | 16.2777
0.97587 | 16.36
0.98367 | 16.4393
0.99132 | 16.5174
0.99875 | 16.5967
1.0057 | 16.6791
1.0122 | 16.763
1.0189 | 16.8449
1.0262 | 16.9235
1.0339 | 17.0004
1.0417 | 17.077
1.049 | 17.1567
1.0556 | 17.239
1.062 | 17.3225
1.0689 | 17.4045
1.0764 | 17.4842
1.0843 | 17.5623
1.092 | 17.642
1.0993 | 17.7255
1.1061 | 17.8105
1.1129 | 17.896
1.1202 | 17.9791
1.128 | 18.0595
1.1358 | 18.1388
1.1434 | 18.22
1.1506 | 18.3031
1.1572 | 18.387
1.1638 | 18.469
1.1711 | 18.5479
1.1789 | 18.6253
1.1865 | 18.7022
1.1938 | 18.7819
1.2005 | 18.8643
1.207 | 18.9474
1.2139 | 19.0286
1.2216 | 19.1071
1.2296 | 19.1845
1.2374 | 19.2626
1.245 | 19.343
1.2519 | 19.4254
1.2585 | 19.5066
1.2657 | 19.5851
1.2734 | 19.6598
1.2812 | 19.7329
1.2886 | 19.8068
1.2957 | 19.883
1.3023 | 19.9599
1.3087 | 20.0354
1.316 | 20.1069
1.3238 | 20.1762
1.3315 | 20.2447
1.3388 | 20.3148
1.3455 | 20.3867
1.352 | 20.4587
1.3588 | 20.5284
1.3662 | 20.5949
1.3742 | 20.6596
1.3819 | 20.7239
1.3892 | 20.7901
1.3962 | 20.8574
1.4028 | 20.9244
1.4098 | 20.9883
1.4175 | 21.0475
1.4254 | 21.1049
1.4332 | 21.1622
1.4405 | 21.2211
1.4471 | 21.2796
1.4536 | 21.3366
1.4607 | 21.3885
1.4686 | 21.4368
1.4764 | 21.4834
1.4839 | 21.5303
1.4907 | 21.5792
1.497 | 21.6285
1.5037 | 21.6754
1.5111 | 21.7183
1.5191 | 21.758
1.527 | 21.7963
1.5347 | 21.8359
1.5419 | 21.8761
1.5486 | 21.915
1.5555 | 21.9494

## Probe 3.6
Probe 3.6 | Probe 3.6
Dehnung | Standardkraft
% | MPa
0 | 0.15754
6.336e-05 | 0.15761
0.00062937 | 0.15813
0.00051722 | 0.15823
0.0009912 | 0.15868
0.00067696 | 0.15918
0.0011201 | 0.15915
0.0010333 | 0.16022
0.00066665 | 0.16683
0.00093368 | 0.17567
0.0018132 | 0.18801
0.0027087 | 0.20575
0.0035715 | 0.23157
0.0048638 | 0.25728
0.0053063 | 0.28279
0.0060115 | 0.30968
0.006683 | 0.33556
0.0078994 | 0.36176
0.009402 | 0.38642
0.010262 | 0.41366
0.010455 | 0.43986
0.012012 | 0.46657
0.01313 | 0.49239
0.014331 | 0.5187
0.014232 | 0.54466
0.014052 | 0.57047
0.013906 | 0.59553
0.01384 | 0.62057
0.014082 | 0.64608
0.014002 | 0.67181
0.014668 | 0.69714
0.01446 | 0.72286
0.014925 | 0.75032
0.015415 | 0.77542
0.016417 | 0.80274
0.017591 | 0.828
0.018269 | 0.85297
0.01876 | 0.87795
0.020284 | 0.9046
0.021298 | 0.93167
0.021863 | 0.95728
0.023058 | 0.98441
0.024114 | 1.0118
0.024765 | 1.0391
0.026178 | 1.066
0.027336 | 1.0929
0.02822 | 1.1179
0.03001 | 1.1447
0.030733 | 1.1716
0.031447 | 1.1991
0.033084 | 1.2261
0.033034 | 1.2535
0.03422 | 1.2803
0.035722 | 1.3053
0.036578 | 1.3319
0.037022 | 1.3585
0.038512 | 1.3852
0.039191 | 1.412
0.040561 | 1.4388
0.041437 | 1.4662
0.0436 | 1.4932
0.043495 | 1.5194
0.045509 | 1.5402
0.046999 | 1.5666
0.04743 | 1.5935
0.049223 | 1.6196
0.049995 | 1.6469
0.051451 | 1.6736
0.051543 | 1.6993
0.053148 | 1.7254
0.054071 | 1.752
0.055708 | 1.7779
0.055869 | 1.8042
0.057201 | 1.8311
0.058369 | 1.8562
0.059207 | 1.8821
0.059836 | 1.9081
0.061621 | 1.9333
0.062572 | 1.959
0.063564 | 1.9848
0.06429 | 2.0102
0.06574 | 2.0365
0.067174 | 2.0628
0.068236 | 2.0883
0.069547 | 2.1134
0.070402 | 2.14
0.071941 | 2.165
0.072525 | 2.191
0.074454 | 2.2168
0.075181 | 2.2424
0.076044 | 2.2677
0.077649 | 2.2931
0.078471 | 2.318
0.079806 | 2.343
0.080657 | 2.369
0.081916 | 2.3962
0.083442 | 2.4224
0.083928 | 2.4474
0.085484 | 2.4722
0.087308 | 2.4968
0.087663 | 2.5227
0.089963 | 2.5499
0.090141 | 2.5768
0.091596 | 2.6017
0.092713 | 2.6273
0.094044 | 2.6545
0.095107 | 2.6813
0.096768 | 2.7064
0.098415 | 2.733
0.098291 | 2.7582
0.099553 | 2.7842
0.10079 | 2.8095
0.10227 | 2.8363
0.10362 | 2.8629
0.10444 | 2.8893
0.10664 | 2.9139
0.10672 | 2.9399
0.10885 | 2.9671
0.10913 | 2.9944
0.11111 | 3.0207
0.11156 | 3.0477
0.11323 | 3.0746
0.1145 | 3.1013
0.11659 | 3.1277
0.11696 | 3.1524
0.11811 | 3.1778
0.12004 | 3.2025
0.12041 | 3.2285
0.1216 | 3.2549
0.1226 | 3.2806
0.12335 | 3.3066
0.12514 | 3.3324
0.12642 | 3.3594
0.12783 | 3.3853
0.12915 | 3.412
0.13082 | 3.4376
0.13121 | 3.4633
0.13188 | 3.4896
0.1339 | 3.5027
0.13457 | 3.5282
0.1365 | 3.554
0.13664 | 3.5796
0.13791 | 3.6057
0.13867 | 3.6313
0.14069 | 3.6414
0.14053 | 3.6666
0.14223 | 3.6917
0.14271 | 3.7175
0.14469 | 3.7426
0.14483 | 3.7679
0.14704 | 3.7906
0.14744 | 3.816
0.14887 | 3.8407
0.14958 | 3.8657
0.151 | 3.8909
0.15228 | 3.9162
0.15306 | 3.9414
0.1551 | 3.9629
0.15581 | 3.9888
0.15736 | 4.0136
0.15817 | 4.0388
0.15921 | 4.0639
0.1608 | 4.088
0.16178 | 4.113
0.16312 | 4.1383
0.16368 | 4.1629
0.16491 | 4.1866
0.1661 | 4.2112
0.16736 | 4.2356
0.16752 | 4.2605
0.16946 | 4.2842
0.17042 | 4.3079
0.17122 | 4.3321
0.17335 | 4.3556
0.17425 | 4.3803
0.17519 | 4.4034
0.1763 | 4.4271
0.17724 | 4.4503
0.17844 | 4.4739
0.17979 | 4.4973
0.18083 | 4.5204
0.18208 | 4.5439
0.18366 | 4.5675
0.18451 | 4.5904
0.18572 | 4.6137
0.18646 | 4.6364
0.18701 | 4.66
0.18799 | 4.6826
0.18941 | 4.7065
0.19024 | 4.729
0.19126 | 4.7526
0.19299 | 4.7752
0.19426 | 4.7985
0.1947 | 4.821
0.19679 | 4.8436
0.19812 | 4.8651
0.19791 | 4.8882
0.1993 | 4.9101
0.20067 | 4.9314
0.20076 | 4.9542
0.2022 | 4.9753
0.20286 | 4.9968
0.2044 | 5.0185
0.20443 | 5.0392
0.20573 | 5.0608
0.20697 | 5.0826
0.20753 | 5.1046
0.20977 | 5.1261
0.20973 | 5.1468
0.21138 | 5.1682
0.21208 | 5.1899
0.21346 | 5.2101
0.21463 | 5.232
0.2161 | 5.2524
0.2165 | 5.2728
0.218 | 5.2936
0.21869 | 5.3131
0.21925 | 5.3333
0.22001 | 5.3537
0.22117 | 5.3737
0.22148 | 5.3933
0.223 | 5.4134
0.22494 | 5.4321
0.22551 | 5.4517
0.22626 | 5.4707
0.22689 | 5.4896
0.22772 | 5.5082
0.22881 | 5.5265
0.22962 | 5.5464
0.23082 | 5.5638
0.23246 | 5.583
0.23288 | 5.6013
0.23371 | 5.6191
0.23463 | 5.6368
0.23492 | 5.6536
0.23619 | 5.6717
0.23629 | 5.6895
0.23795 | 5.706
0.23845 | 5.7236
0.23963 | 5.739
0.24038 | 5.7558
0.24106 | 5.7725
0.24199 | 5.7893
0.24361 | 5.8054
0.24462 | 5.8225
0.2455 | 5.8387
0.24591 | 5.856
0.24698 | 5.8716
0.24761 | 5.8883
0.24846 | 5.9051
0.24823 | 5.9232
0.24922 | 5.9401
0.24958 | 5.9571
0.25002 | 5.9744
0.25018 | 5.9762
0.25219 | 5.994
0.25239 | 6.0113
0.25294 | 6.0167
0.25436 | 6.0335
0.25582 | 6.0533
0.25757 | 6.0836
0.25963 | 6.1204
0.26127 | 6.1541
0.26337 | 6.1934
0.26557 | 6.2384
0.268 | 6.2871
0.26942 | 6.3131
0.27081 | 6.3399
0.2723 | 6.3678
0.27383 | 6.397
0.27543 | 6.427
0.27714 | 6.4576
0.27899 | 6.4888
0.28091 | 6.5209
0.28273 | 6.5546
0.28455 | 6.5891
0.2865 | 6.6241
0.28857 | 6.6597
0.29077 | 6.696
0.29297 | 6.7334
0.29515 | 6.7722
0.29739 | 6.8127
0.29978 | 6.8554
0.3023 | 6.8994
0.30501 | 6.9445
0.3079 | 6.9905
0.31095 | 7.0376
0.31408 | 7.0859
0.31711 | 7.135
0.32021 | 7.185
0.32327 | 7.2358
0.3263 | 7.2866
0.32944 | 7.337
0.33263 | 7.3874
0.33608 | 7.4382
0.33947 | 7.4894
0.34278 | 7.5425
0.34605 | 7.5972
0.34947 | 7.6534
0.35311 | 7.7103
0.35701 | 7.768
0.36115 | 7.8262
0.36542 | 7.8858
0.36961 | 7.9459
0.37375 | 8.0063
0.37784 | 8.0663
0.38203 | 8.1252
0.38623 | 8.1845
0.39036 | 8.2437
0.39432 | 8.3041
0.39833 | 8.3653
0.4027 | 8.4269
0.40748 | 8.4885
0.41266 | 8.5497
0.41778 | 8.6109
0.42269 | 8.6728
0.42757 | 8.7348
0.43227 | 8.7979
0.43694 | 8.8618
0.44166 | 8.9272
0.44636 | 8.9934
0.45135 | 9.0608
0.45679 | 9.1277
0.4627 | 9.1962
0.46876 | 9.2636
0.47449 | 9.3309
0.48011 | 9.3975
0.48577 | 9.4637
0.49123 | 9.5284
0.49654 | 9.5911
0.50222 | 9.6523
0.50843 | 9.7123
0.51496 | 9.7716
0.52156 | 9.8297
0.52804 | 9.8901
0.53425 | 9.9536
0.54006 | 10.0198
0.54571 | 10.0864
0.55171 | 10.1503
0.55848 | 10.2126
0.5658 | 10.275
0.57302 | 10.3392
0.57987 | 10.4074
0.58626 | 10.4801
0.59242 | 10.5544
0.59892 | 10.6279
0.60619 | 10.7006
0.61399 | 10.7737
0.62174 | 10.8503
0.62912 | 10.9311
0.63623 | 11.015
0.64292 | 11.0997
0.64968 | 11.1828
0.65722 | 11.2625
0.66513 | 11.341
0.67288 | 11.4195
0.68026 | 11.5011
0.68694 | 11.585
0.69344 | 11.6678
0.70029 | 11.7478
0.70793 | 11.8259
0.71584 | 11.9017
0.72327 | 11.9799
0.73007 | 12.0611
0.73657 | 12.1434
0.74309 | 12.2258
0.75021 | 12.3051
0.75806 | 12.3817
0.76602 | 12.4598
0.77361 | 12.5406
0.78072 | 12.6241
0.78741 | 12.7092
0.79421 | 12.7923
0.80169 | 12.8723
0.8096 | 12.9505
0.8174 | 13.029
0.82483 | 13.1094
0.83168 | 13.1918
0.83812 | 13.2741
0.84489 | 13.3542
0.85232 | 13.4319
0.86023 | 13.5085
0.86798 | 13.5859
0.87525 | 13.6655
0.88188 | 13.7475
0.88833 | 13.8302
0.89528 | 13.9111
0.90314 | 13.9907
0.91126 | 14.0693
0.91901 | 14.149
0.92638 | 14.231
0.93312 | 14.3145
0.93976 | 14.3976
0.94698 | 14.4784
0.95478 | 14.5573
0.96258 | 14.6351
0.97006 | 14.714
0.97702 | 14.794
0.98357 | 14.8752
0.99026 | 14.9553
0.99758 | 15.033
1.0053 | 15.1092
1.0129 | 15.1854
1.02 | 15.2635
1.0267 | 15.3443
1.0332 | 15.4255
1.0401 | 15.506
1.0477 | 15.5849
1.0556 | 15.6634
1.0632 | 15.7434
1.0704 | 15.8262
1.0773 | 15.9108
1.0842 | 15.9955
1.0914 | 16.0783
1.0993 | 16.1583
1.1072 | 16.238
1.1146 | 16.3188
1.1218 | 16.4031
1.1284 | 16.4877
1.135 | 16.5716
1.1424 | 16.6525
1.1501 | 16.7317
1.1578 | 16.8114
1.165 | 16.8938
1.1717 | 16.9792
1.1781 | 17.0662
1.185 | 17.152
1.1927 | 17.2347
1.2008 | 17.3159
1.2087 | 17.3979
1.2162 | 17.4826
1.2231 | 17.5692
1.2298 | 17.6558
1.2369 | 17.7393
1.2446 | 17.8189
1.2524 | 17.8975
1.26 | 17.9771
1.267 | 18.0587
1.2734 | 18.1418
1.28 | 18.2234
1.2873 | 18.3023
1.2951 | 18.3789
1.3027 | 18.4551
1.31 | 18.5336
1.3167 | 18.6156
1.3232 | 18.6976
1.33 | 18.778
1.3374 | 18.8561
1.3454 | 18.9327
1.3531 | 19.0101
1.3605 | 19.0897
1.3675 | 19.1721
1.3741 | 19.2544
1.3811 | 19.3341
1.3888 | 19.4103
1.3967 | 19.4846
1.4045 | 19.5604
1.4117 | 19.6378
1.4183 | 19.7163
1.4248 | 19.7932
1.432 | 19.8664
1.4398 | 19.936
1.4477 | 20.0045
1.4551 | 20.0738
1.4619 | 20.1461
1.4682 | 20.2193
1.475 | 20.2901
1.4823 | 20.3582
1.4903 | 20.4229
1.4982 | 20.4875
1.5058 | 20.5541
1.513 | 20.6218
1.5197 | 20.6892
1.5267 | 20.7531
1.5343 | 20.8119
1.5421 | 20.8685
1.5498 | 20.9243
1.5569 | 20.9813
1.5635 | 21.039
1.57 | 21.0948
1.577 | 21.1471
1.5848 | 21.1953
1.5925 | 21.2416
1.5999 | 21.2888
1.6068 | 21.3375
1.6133 | 21.3865
1.6199 | 21.4333
1.6272 | 21.476
1.6351 | 21.5153
1.6429 | 21.5526
1.6505 | 21.5911
1.6576 | 21.6313
1.6642 | 21.6702
1.6709 | 21.706
1.6784 | 21.7373
1.6864 | 21.7652
1.6941 | 21.7918
1.7015 | 21.8187
1.7083 | 21.6617